## Sheet1
No | Partnumber | Package | Directional | Line | ESD Discharge Rating |  | Reverse Working Voltage | Breakdown Voltage |  | Test Current | Reverse Leakage Current | Clamping Voltage | Peak Pulse Current | Junction Capacitance | Datasheet
[5 empty] | VESD |  | VRWM | VBR |  | IT | IR | VC | IPP | CJ
[5 empty] | KV |  | V | V |  | mA | uA | V | A | pF
[5 empty] | Air | Contact |  | Min | Typ |  | Max | Max |  | Typ
1 | JEN63A3301SU | DFN0603 | Uni | 1 | 25 | 20 | 3.3 | 4.2 | 4.8 | 1 | 0.1 | 14 | 4 | 0.45 | Get PDF
2 | JEN63A0501SU | DFN0603 | Uni | 1 | 25 | 20 | 5 | 6 | 7 | 1 | 0.1 | 14 | 4 | 0.45 | Get PDF
3 | JEN63C3301SU | DFN0603 | Bi | 1 | 25 | 20 | 3.3 | 4.7 | 5.8 | 1 | 0.1 | 20 | 4 | 0.25 | Get PDF
4 | JEN63C0501SU | DFN0603 | Bi | 1 | 25 | 20 | 5 | 6.5 | 8 | 1 | 0.1 | 20 | 4 | 0.25 | Get PDF
5
6 | JENA6A3301SU | DFN1006 | Uni | 1 | 25 | 20 | 3.3 | 4.2 | 4.8 | 1 | 0.1 | 14 | 4 | 0.45 | PDF
7 | JENA6A0501SU | DFN1006 | Uni | 1 | 25 | 20 | 5 | 6 | 7 | 1 | 0.1 | 14 | 4 | 0.45 | PDF
8 | JENA6A3301SM | DFN1006 | Uni | 1 | 30 | 30 | 3.3 | 4.2 | 4.8 | 1 | 0.2 | 14 | 8 | 0.8 | PDF
9 | JENA6A0501SM | DFN1006 | Uni | 1 | 30 | 30 | 5 | 6 | 7 | 1 | 0.2 | 14 | 8 | 0.8 | PDF
10 | JENA6C3301SU | DFN1006 | Bi | 1 | 25 | 20 | 3.3 | 4.7 | 5.8 | 1 | 0.1 | 20 | 4 | 0.25 | PDF
11 | JENA6C0501SU | DFN1006 | Bi | 1 | 25 | 20 | 5 | 6.5 | 8 | 1 | 0.1 | 20 | 4 | 0.25 | PDF
12 | JENA6C0521SU | DFN1006 | Bi | 1 | 25 | 20 | 5 | 6.5 | 8 | 1 | 0.1 | 20 | 4 | 0.25 | PDF
13 | JENA6C0511SU | DFN1006 | Bi | 1 | 25 | 20 | 5 | 6.5 | 8 | 1 | 0.1 | 20 | 4 | 0.25 | PDF
14 | JENA6C3301SM | DFN1006 | Bi | 1 | 30 | 30 | 3.3 | 4.7 | 5.8 | 1 | 0.2 | 20 | 8 | 0.5 | PDF
15 | JENA6C0501SM | DFN1006 | Bi | 1 | 30 | 30 | 5 | 6.5 | 8 | 1 | 0.2 | 20 | 8 | 0.5 | PDF
16
17 | JENA3A3302SU | DFN1006P3 | Uni | 2 | 20 | 20 | 3.3 | 4.2 | 4.8 | 1 | 0.1 | 14 | 4 | 0.45 | Get PDF
18 | JENA3A0502SU | DFN1006P3 | Uni | 2 | 20 | 20 | 5 | 6 | 7 | 1 | 0.1 | 14 | 4 | 0.45 | Get PDF
19 | JENA3A3302SM | DFN1006P3 | Uni | 2 | 20 | 20 | 3.3 | 4.2 | 4.8 | 1 | 0.2 | 14 | 8 | 0.8 | Get PDF
20 | JENA3A0502SM | DFN1006P3 | Uni | 2 | 20 | 20 | 5 | 6 | 7 | 1 | 0.2 | 14 | 8 | 0.8 | Get PDF
21 | JENA3C3302SU | DFN1006P3 | Bi | 2 | 20 | 20 | 3.3 | 4.7 | 4.8 | 1 | 0.1 | 20 | 4 | 0.25 | Get PDF
22 | JENA3C0502SU | DFN1006P3 | Bi | 2 | 20 | 20 | 5 | 6.5 | 8 | 1 | 0.1 | 20 | 4 | 0.25 | Get PDF
23
24 | JENGAA3301SM | DFN1610 | Uni | 1 | 30 | 30 | 3.3 | 4.2 | 4.8 | 1 | 0.2 | 14 | 8 | 0.8 | Get PDF
25 | JENGAA0501SM | DFN1610 | Uni | 1 | 30 | 30 | 5 | 6 | 7 | 1 | 0.2 | 14 | 8 | 0.8 | Get PDF
26 | JENGAA3301ML | DFN1610 | Uni | 1 | 30 | 30 | 3.3 | 4.2 | 4.8 | 1 | 0.4 | 14 | 16 | 1.6 | Get PDF
27 | JENGAA0501ML | DFN1610 | Uni | 1 | 30 | 30 | 5 | 6 | 7 | 1 | 0.4 | 14 | 16 | 1.6 | Get PDF
28 | JENGAC3301SU | DFN1610 | Bi | 1 | 30 | 30 | 3.3 | 4.7 | 4.8 | 1 | 0.2 | 20 | 8 | 0.45 | Get PDF
29 | JENGAC0501SU | DFN1610 | Bi | 1 | 30 | 30 | 5 | 6.5 | 8 | 1 | 0.2 | 20 | 8 | 0.45 | Get PDF
30 | JENGAC3301MM | DFN1610 | Bi | 1 | 30 | 30 | 3.3 | 4.7 | 5.8 | 1 | 0.4 | 20 | 16 | 0.8 | Get PDF
31 | JENGAC0501MM | DFN1610 | Bi | 1 | 30 | 30 | 5 | 6.5 | 8 | 1 | 0.4 | 20 | 16 | 0.8 | Get PDF
32
33 | JENPAA3324SU | DFN2510P10 | Uni | 4 | 25 | 20 | 3.3 | 4.2 | 4.8 | 1 | 0.1 | 14 | 4 | 0.45 | Get PDF
34 | JENPAA0524SU | DFN2510P10 | Uni | 4 | 25 | 20 | 5 | 6 | 7 | 1 | 0.1 | 14 | 4 | 0.45 | Get PDF
35 | JENPAA3304SM | DFN2510P10 | Uni | 4 | 30 | 30 | 3.3 | 4.2 | 4.8 | 1 | 0.2 | 14 | 8 | 0.8 | Get PDF
36 | JENPAA0504SM | DFN2510P10 | Uni | 4 | 30 | 30 | 5 | 6 | 7 | 1 | 0.2 | 14 | 8 | 0.8 | Get PDF
37 | JENPAC3314SU | DFN2510P10 | Bi | 4 | 25 | 20 | 3.3 | 4.7 | 5.8 | 1 | 0.1 | 20 | 4 | 0.2 | Get PDF
38 | JENPAC0514SU | DFN2510P10 | Bi | 4 | 25 | 20 | 5 | 6.5 | 8 | 1 | 0.1 | 20 | 4 | 0.25 | Get PDF
39
40 | JENKKA0502MU | DFN2020P3 | Uni | 2 | 30 | 30 | 5 | 6 | 7 | 1 | 0.4 | 14 | 16 | 0.45 | Get PDF
41 | JENKKA0522MM | DFN2020P3 | Uni | 2 | 30 | 30 | 5 | 6 | 7 | 1 | 0.6 | 14 | 24 | 0.75 | Get PDF
42
43 | JENMEA0526SU | DFN3514P14 | Uni | 6 | 25 | 20 | 5 | 6 | 7 | 1 | 0.1 | 14 | 4 | 0.45 | Get PDF
44
45 | JED9FA3301SU | SOD-923 | Uni | 1 | 25 | 20 | 3.3 | 4.2 | 4.8 | 1 | 0.1 | 14 | 4 | 0.45 | Get PDF
46 | JED9FA0501SU | SOD-923 | Uni | 1 | 25 | 20 | 5 | 6 | 7 | 1 | 0.1 | 14 | 4 | 0.45 | Get PDF
47 | JED9FC3301SU | SOD-923 | Bi | 1 | 25 | 20 | 3.3 | 4.7 | 5.8 | 1 | 0.1 | 20 | 4 | 0.25 | Get PDF
48 | JED9FC0501SU | SOD-923 | Bi | 1 | 25 | 20 | 5 | 6.5 | 8 | 1 | 0.1 | 20 | 4 | 0.25 | Get PDF
49
50 | JED5FA3301SU | SOD-523 | Uni | 1 | 20 | 20 | 3.3 | 4.2 | 4.8 | 1 | 0.1 | 14 | 4 | 0.45 | Get PDF
51 | JED5FA0501SU | SOD-523 | Uni | 1 | 20 | 20 | 5 | 6 | 7 | 1 | 0.1 | 14 | 4 | 0.45 | Get PDF
52 | JED5FA3301SM | SOD-523 | Uni | 1 | 20 | 20 | 3.3 | 4.2 | 4.8 | 1 | 0.2 | 14 | 8 | 0.8 | Get PDF
53 | JED5FA0501SM | SOD-523 | Uni | 1 | 20 | 20 | 5 | 6 | 7 | 1 | 0.2 | 14 | 8 | 0.8 | Get PDF
54 | JED5FC3321SU | SOD-523 | Bi | 1 | 20 | 20 | 3.3 | 4.7 | 5.8 | 1 | 0.1 | 20 | 4 | 0.25 | Get PDF
55 | JED5FC0521SU | SOD-523 | Bi | 1 | 20 | 20 | 5 | 6.5 | 8 | 1 | 0.1 | 20 | 4 | 0.25 | Get PDF
56 | JED5FC3341SU | SOD-523 | Bi | 1 | 20 | 20 | 3.3 | 4.7 | 5.8 | 1 | 0.2 | 20 | 8 | 0.45 | Get PDF
57 | JED5FC0541SU | SOD-523 | Bi | 1 | 20 | 20 | 5 | 6.5 | 8 | 1 | 0.2 | 20 | 8 | 0.45 | Get PDF
58
59 | JED3GA3301SM | SOD-323 | Uni | 1 | 30 | 30 | 3.3 | 4.2 | 4.8 | 1 | 0.2 | 14 | 8 | 0.8 | Get PDF
60 | JED3GA0501SM | SOD-323 | Uni | 1 | 30 | 30 | 5 | 6 | 7 | 1 | 0.2 | 14 | 8 | 0.8 | Get PDF
61 | JED3GA3301ML | SOD-323 | Uni | 1 | 30 | 30 | 3.3 | 4.2 | 4.8 | 1 | 0.4 | 14 | 16 | 1.8 | Get PDF
62 | JED3GA0501ML | SOD-323 | Uni | 1 | 30 | 30 | 5 | 6 | 7 | 1 | 0.4 | 14 | 16 | 1.8 | Get PDF
63 | JED3GC3301SU | SOD-323 | Bi | 1 | 30 | 30 | 3.3 | 4.7 | 5.8 | 1 | 0.2 | 20 | 8 | 0.45 | Get PDF
64 | JED3GC0501SU | SOD-323 | Bi | 1 | 30 | 30 | 5 | 6.5 | 8 | 1 | 0.2 | 20 | 8 | 0.45 | Get PDF
65 | JED3GC3321MM | SOD-323 | Bi | 1 | 30 | 30 | 3.3 | 4.7 | 5.8 | 1 | 0.4 | 20 | 16 | 0.8 | Get PDF
66 | JED3GC0521MM | SOD-323 | Bi | 1 | 30 | 30 | 5 | 6.5 | 8 | 1 | 0.4 | 20 | 16 | 0.8 | Get PDF
67
68 | JES26A3304SU | SOT-23-6L | Uni | 4 | 20 | 20 | 3.3 | 4.2 | 4.8 | 1 | 0.1 | 14 | 4 | 0.45 | Get PDF
69 | JES26A0504SU | SOT-23-6L | Uni | 4 | 20 | 20 | 5 | 6 | 7 | 1 | 0.1 | 14 | 4 | 0.45 | Get PDF
70 | JES26A3324SU | SOT-23-6L | Uni | 4 | 20 | 20 | 3.3 | 4.2 | 4.8 | 1 | 0.1 | 14 | 4 | 0.45 | Get PDF
71 | JES26A0524SU | SOT-23-6L | Uni | 4 | 20 | 20 | 5 | 6 | 7 | 1 | 0.1 | 14 | 4 | 0.45 | Get PDF
72 | JES26A3322SU | SOT-23-6L | Uni | 2 | 20 | 20 | 3.3 | 4.2 | 4.8 | 1 | 0.1 | 14 | 4 | 0.45 | Get PDF
73 | JES26A0522SU | SOT-23-6L | Uni | 2 | 20 | 20 | 5 | 6 | 7 | 1 | 0.1 | 14 | 4 | 0.45 | Get PDF
74
75 | JES13A3302SU | SOT-23 | Uni | 2 | 20 | 20 | 3.3 | 4.2 | 4.8 | 1 | 0.1 | 14 | 4 | 0.45 | Get PDF
76 | JES13A0502SU | SOT-23 | Uni | 2 | 20 | 20 | 5 | 6 | 7 | 1 | 0.1 | 14 | 4 | 0.45 | Get PDF
77 | JES13A3322SM | SOT-23 | Uni | 2 | 20 | 20 | 3.3 | 4.2 | 4.8 | 1 | 0.2 | 14 | 8 | 0.8 | Get PDF
78 | JES13A0522SM | SOT-23 | Uni | 2 | 20 | 20 | 5 | 6 | 7 | 1 | 0.2 | 14 | 8 | 0.8 | Get PDF
79 | JES13C3302SU | SOT-23 | Bi | 2 | 20 | 20 | 3.3 | 4.7 | 5.8 | 1 | 0.1 | 20 | 4 | 0.25 | Get PDF
80 | JES13C0502SU | SOT-23 | Bi | 2 | 20 | 20 | 5 | 6.5 | 8 | 1 | 0.1 | 20 | 4 | 0.25 | Get PDF
81 | JES13C3322SU | SOT-23 | Bi | 2 | 20 | 20 | 3.3 | 4.7 | 5.8 | 1 | 0.2 | 20 | 8 | 0.45 | Get PDF
82 | JES13C0522SU | SOT-23 | Bi | 2 | 20 | 20 | 5 | 6.5 | 8 | 1 | 0.2 | 20 | 8 | 0.45 | Get PDF
83
84 | JES43A0502SU | SOT-143 | Uni | 2 | 20 | 20 | 5 | 6 | 7 | 1 | 0.1 | 14 | 4 | 0.45 | Get PDF
85 | JES43A0522SU | SOT-143 | Uni | 2 | 20 | 20 | 5 | 6 | 7 | 1 | 0.1 | 14 | 4 | 0.45 | Get PDF
86
87 | JEN63C3301SMS | DFN0603 | Bi | 1 | 30 | 30 | 3.3 |  |  |  | 0.2 |  | 10 | 0.6 | Get PDF
88 | JEN63C3301SU | DFN0603 | Bi | 1 | 25 | 20 | 3.3 | 5 |  | 1 | 0.2 | 20 | 5 | 0.3 | Get PDF
89 | JEN63C0501SU | DFN0603 | Bi | 1 | 20 | 20 | 5 | 6 |  | 1 | 0.1 | 25 | 4 | 0.26 | Get PDF
90 | JEN63C0521SU | DFN0603 | Bi | 1 | 30 | 30 | 5 | 6 |  | 1 | 0.1 | 10 | 8 | 16 | Get PDF
91 | JEN63C0511SS | DFN0603 | Bi | 1 | 30 | 30 | 5 | 5.8 |  | 1 | 0.5 | 11 | 17 | 25 | Get PDF
92 | JEN63C1201SL | DFN0603 | Bi | 1 | 30 | 30 | 12 | 13.3 |  | 1 | 0.2 | 20 | 5 | 8 | Get PDF
93
94 | JENA6C3301SU | DFN1006 | Bi | 1 | 25 | 20 | 3.3 | 5 |  | 1 | 0.2 | 25 | 4 | 0.25 | Get PDF
95 | JENA6C3301SMS | DFN1006 | Bi | 1 | 30 | 30 | 3.3 |  |  |  | 0.2 |  | 12 | 0.6 | Get PDF
96 | JENA6A0501SM | DFN1006 | Uni | 1 | 25 | 20 | 5 | 6 |  | 1 | 0.5 | 16 | 5 |  | Get PDF
97 | JENA6C0511SU | DFN1006 | Bi | 1 | 25 | 20 | 5 | 6.5 |  | 1 | 0.2 | 16 | 2.5 | 0.3 | Get PDF
98 | JENA6C0521SU | DFN1006 | Bi | 1 | 25 | 22 | 5 | 6.5 |  | 1 | 0.2 | 25 | 4 | 0.3 | Get PDF
99 | JENA6C0541SU | DFN1006 | Bi | 1 | 25 | 22 | 5 | 6.5 |  | 1 | 0.2 | 25 | 4 | 0.13 | Get PDF
100 | JENA6C0501MU | DFN1006 | Bi | 1 | 30 | 30 | 5 | 6 |  | 1 | 0.2 | 32 | 9 | 0.3 | Get PDF
101 | JENA6C0801SU | DFN1006 | Bi | 1 | 25 | 20 | 8 | 9.5 |  | 1 | 0.2 | 26 | 3.5 | 0.3 | Get PDF
102 | JENA6C1801SU | DFN1006 | Bi | 1 | 25 | 15 | 18 | 19.5 |  | 1 | 0.2 | 40 | 2 | 0.3 | Get PDF
103 | JENA6C2401SU | DFN1006 | Bi | 1 | 15 | 8 | 24 | 26.5 |  | 1 | 0.5 | 53 | 1.5 | 0.3 | Get PDF
104
105 | JENA6A3301SS | DFN1006 | Uni | 1 | 30 | 30 | 3.3 |  |  |  | 0.2 | 10 | 10 | 60 | Get PDF
106 | JENA6A0501SS | DFN1006 | Uni | 1 | 30 | 30 | 5 | 6 |  | 1 | 0.2 | 12 | 8 | 60 | Get PDF
107 | JENA6A0701MS | DFN1006 | Uni | 1 | 30 | 30 | 7 | 7.5 |  | 1 | 0.2 | 18 | 18 | 128 | Get PDF
108 | JENA6A2401MS | DFN1006 | Uni | 1 | 30 | 30 | 24 | 26.7 |  | 1 | 0.2 | 50 | 6 | 33 | Get PDF
109 | JENA6C3301MS | DFN1006 | Bi | 1 | 30 | 30 | 3.3 |  |  |  | 0.2 | 10 | 30 | 56 | Get PDF
110 | JENA6C3301HS | DFN1006 | Bi | 1 | 30 | 30 | 3.3 |  | 4.5 | 1 | 0.3 | 13 | 40 | 90 | Get PDF
111 | JENA6C0511SS | DFN1006 | Bi | 1 | 30 | 30 | 5 | 6 |  | 1 | 0.2 | 12.5 | 8 | 15 | Get PDF
112 | JENA6C0521SS | DFN1006 | Bi | 1 | 30 | 30 | 5 | 6 |  | 1 | 0.2 | 13 | 8 | 18 | Get PDF
113 | JENA6C0541MS | DFN1006 | Bi | 1 | 30 | 30 | 5 | 6 |  | 1 | 0.2 | 14 | 18 | 30 | Get PDF
114 | JENA6C0701SS | DFN1006 | Bi | 1 | 30 | 30 | 7 | 7.5 |  | 1 | 0.2 | 14 | 6 | 15 | Get PDF
115 | JENA6C0801SL | DFN1006 | Bi | 1 | 30 | 30 | 8 | 8.5 |  | 1 | 0.5 | 18 | 6 | 9 | Get PDF
116 | JENA6C3301SS | DFN1006 | Bi | 1 | 30 | 30 | 3.3 |  |  |  | 0.05 | 10 | 8 | 12.5 | Get PDF
117 | JENA6C0511SL | DFN1006 | Bi | 1 | 15 | 8 | 5 | 6 |  | 1 | 0.2 | 10 | 1 | 2.5 | Get PDF
118 | JENA6C1801MS | DFN1006 | Bi | 1 | 30 | 30 | 18 | 20 |  | 1 | 0.2 | 42 | 7 | 20 | Get PDF
119 | JENA6C3601MS | DFN1006 | Bi | 1 | 25 | 20 | 36 | 38 |  | 1 | 0.2 | 75 | 4 | 32 | Get PDF
120 | JENA6C0501SL | DFN1006 | Bi | 1 | 25 | 22 | 5 | 6 |  | 1 | 0.2 | 10 | 3 | 5.5 | Get PDF
121 | JENA6C0501MS | DFN1006 | Bi | 1 | 30 | 25 | 5 | 6 | 7 | 1 | 0.2 | 12 | 25 | 60 | Get PDF
122 | JENA6C1201SL | DFN1006 | Bi | 1 | 30 | 30 | 12 | 13.3 |  | 1 | 0.2 | 20 | 5 | 7.5 | Get PDF
123
124 | JENA3A0502SM | DFN1006P3 | Uni | 2 | 25 | 20 | 5 | 6 |  | 1 | 0.5 | 15 | 5 | 0.64 | Get PDF
125 | JENA3A0502SS | DFN1006P3 | Uni | 2 | 30 | 30 | 5 | 6 |  | 1 | 0.2 | 12 | 8 | 55 | Get PDF
126 | JENA3C0502SL | DFN1006P3 | Bi | 2 | 15 | 8 | 5 | 6 |  | 1 | 0.2 | 12.5 | 2 | 2.5 | Get PDF
127
128 | JENGAA4501HS | DFN1610 | Uni | 1 | 30 | 30 | 4.5 | 4.8 |  | 1 | 0.2 | 18 | 135 | 480 | Get PDF
129 | JENGAA1201HS | DFN1610 | Uni | 1 | 30 | 30 | 12 | 12.7 |  | 1 | 0.2 | 25 | 75 | 240 | Get PDF
130
131 | JENG6A0502SM | DFN1610P6 | Uni | 2 | 25 | 20 | 5 | 6 |  | 1 | 0.5 | 15 | 5 | 0.64 | Get PDF
132 | JENG6A0502SLS | DFN1610P6 | Uni | 2 | 30 | 30 | 5 | 6.5 |  | 1 | 0.1 | 7 | 11 | 1.5 | Get PDF
133
134 | JENKKA4501HS | DFN2020P3 | Uni | 1 | 30 | 30 | 4.5 | 4.8 |  | 1 | 2 | 18 | 280 | 680 | Get PDF
135 | JENKKA2401HS | DFN2020P3 | Uni | 1 | 30 | 30 | 24 | 25 |  | 1 | 1 | 30 | 170 | 700 | Get PDF
136 | JENKKA0701HS | DFN2020P3 | Uni | 1 | 30 | 30 | 7 | 7.5 |  | 1 | 1 | 22 | 275 | 800 | Get PDF
137
138 | JENPAA0504SU | DFN2510P10 | Uni | 4 | 15 | 8 | 5 | 6 |  | 1 | 0.5 | 15 | 4 | 0.4 | Get PDF
139 | JENPAA0504SM | DFN2510P10 | Uni | 4 | 25 | 20 | 5 | 6 |  | 1 | 0.5 | 16 | 5 | 0.64 | Get PDF
140
141 | JENK8C2502SLS | DFN2010P8 | Bi | 2 | 30 | 30 | 2.5 |  |  |  | 0.2 | 10 | 10 | 1.3 | Get PDF
142 | JENLNA2508HLS | DFN3020P10 | Uni | 8 | 30 | 30 | 2.5 |  |  |  | 0.2 | 12 | 25 | 3.8 | Get PDF
143
144 | JED3GA4501HS | SOD-323 | Uni | 1 | 30 | 30 | 4.5 | 4.7 |  | 1 | 1 | 17 | 130 | 400 | Get PDF
145 | JED3GA0501MS | SOD-323 | Uni | 1 | 30 | 30 | 5 | 6 |  | 1 | 0.2 | 14 | 15 | 80 | Get PDF
146 | JED3GA1501MS | SOD-323 | Uni | 1 | 30 | 30 | 15 | 16.5 |  | 1 | 0.2 | 32 | 10 | 50 | Get PDF
147 | JED3GC3301MS | SOD-323 | Bi | 1 | 30 | 30 | 3.3 | 3.5 |  | 1 | 0.2 | 10 | 30 | 56 | Get PDF
148 | JED3GC0501MS | SOD-323 | Bi | 1 | 30 | 25 | 5 | 6 | 7 | 1 | 0.2 | 12 | 25 | 60 | Get PDF
149 | JED3GC0501SS | SOD-323 | Bi | 1 | 20 | 30 | 5 | 6 |  | 1 | 0.2 | 13 | 8 | 18 | Get PDF
150 | JED3GC1201MS | SOD-323 | Bi | 1 | 30 | 30 | 12 | 13.3 |  | 1 | 0.5 | 25 | 15 | 35 | Get PDF
151 | JED3GC1501MS | SOD-323 | Bi | 1 | 30 | 30 | 15 | 16.7 |  | 1 | 0.5 | 25 | 15 | 30 | Get PDF
152 | JED3GC2401MS | SOD-323 | Bi | 1 | 30 | 30 | 24 | 27 |  | 1 | 0.2 | 50 | 6 | 16 | Get PDF
153 | JED3GC2421MS | SOD-323 | Bi | 1 | 30 | 30 | 24 | 27 |  | 1 | 0.2 | 50 | 10 | 15 | Get PDF
154 | JED3GC3601MS | SOD-323 | Bi | 1 | 25 | 20 | 36 | 38 |  | 1 | 0.2 | 75 | 4 | 32 | Get PDF
155 | JED3GC3601HS | SOD-323 | Bi | 1 | 30 | 30 | 36 | 38 |  | 1 | 0.2 | 75 | 8 | 25 | Get PDF
156 | JED3GC4501HS | SOD-323 | Bi | 1 | 30 | 30 | 4.5 | 4.7 |  | 1 | 1 | 17 | 140 | 240 | Get PDF
157 | JED3GC4521HS | SOD-323 | Bi | 1 | 30 | 30 | 4.5 | 4.7 |  | 1 | 1 | 17 | 160 | 240 | Get PDF
158 | JED3GC0501HS | SOD-323 | Bi | 1 | 30 | 30 | 5 |  | 6.8 | 1 | 0.5 | 17 | 130 | 350 | Get PDF
159 | JED3GC1524SS | SOD-323 | Bi | 1 | 30 | 30 | 15/24 | 17.1/25.4 |  | 1 | 0.05 | 35/50 | 5/3 | 13 | Get PDF
160
161 | JED3GA0501ML | SOD-323 | Uni | 1 | 30 | 30 | 5 | 6 |  | 1 | 0.1 | 20 | 18 | 1 | Get PDF
162 | JED3GC3302ML | SOD-323 | Bi | 2 | 30 | 30 | 3.3 | 4 |  | 1 | 0.1 | 16 | 21 | 1 | Get PDF
163 | JED3GC0501ML | SOD-323 | Bi | 1 | 30 | 30 | 5 | 6 |  | 1 | 0.1 | 20 | 18 | 1 | Get PDF
164 | JED3GC0501SL | SOD-323 | Bi | 1 | 30 | 30 | 5 | 6 |  | 1 | 0.2 | 15 | 8 | 1 | Get PDF
165 | JED3GC0501HL | SOD-323 | Bi | 1 | 30 | 30 | 5 | 6 |  | 1 | 0.1 | 20 | 30 | 1.2 | Get PDF
166 | JED3GC0801ML | SOD-323 | Bi | 1 | 30 | 30 | 8 | 8.5 |  | 1 | 0.1 | 20 | 17 | 1 | Get PDF
167 | JED3GC0821ML | SOD-323 | Bi | 1 | 30 | 30 | 8 | 8.5 |  | 1 | 0.5 | 20 | 20 | 1 | Get PDF
168 | JED3GC1201 | SOD-323 | Bi | 1 | 30 | 30 | 12 | 13.3 |  | 1 | 0.1 | 27 | 12 | 1 | Get PDF
169 | JED3GC1201ML | SOD-323 | Bi | 1 | 30 | 30 | 12 | 13.3 |  | 1 | 0.5 | 27 | 8 | 1 | Get PDF
170 | JED3GC1501ML | SOD-323 | Bi | 1 | 30 | 30 | 15 | 16.7 |  | 1 | 0.1 | 35 | 10 | 1 | Get PDF
171 | JED3GC1801ML | SOD-323 | Bi | 1 | 30 | 30 | 18 | 19.6 |  | 1 | 0.1 | 45 | 8 | 1 | Get PDF
172 | JED3GC2401ML | SOD-323 | Bi | 1 | 30 | 30 | 24 | 26.7 |  | 1 | 0.1 | 58 | 6 | 1 | Get PDF
173
174 | JED5FA0501SM | SOD-523 | Uni | 1 | 25 | 20 | 5 | 6 |  | 1 | 0.5 | 15 | 5 | 0.6 | Get PDF
175 | JED5FC0501SM | SOD-523 | Bi | 1 | 20 | 20 | 5 | 6 |  | 1 | 0.2 | 15 | 2 | 0.65 | Get PDF
176 | JED5FC0501SU | SOD-523 | Bi | 1 | 25 | 22 | 5 | 6.5 |  | 1 | 0.2 | 25 | 4 | 0.3 | Get PDF
177 | JED5FA3301SS | SOD-523 | Uni | 1 | 30 | 30 | 3.3 | 3.5 |  | 1 | 0.2 | 10 | 15 | 20 | Get PDF
178 | JED5FA0501MS | SOD-523 | Uni | 1 | 30 | 30 | 5 | 6 |  | 1 | 0.5 | 14 | 22 | 160 | Get PDF
179 | JED5FA1201MS | SOD-523 | Uni | 1 | 30 | 30 | 12 | 13.3 |  | 1 | 0.2 | 24 | 13 | 65 | Get PDF
180 | JED5FA2401MS | SOD-523 | Uni | 1 | 30 | 30 | 24 | 27 |  | 1 | 0.2 | 45 | 5 | 32 | Get PDF
181 | JED5FA2401SS | SOD-523 | Uni | 1 | 25 | 25 | 24 | 27 |  | 1 | 0.2 | 45 | 3 | 21 | Get PDF
182 | JED5FC3301SS | SOD-523 | Bi | 1 | 30 | 30 | 3.3 | 3.8 |  | 1 | 0.2 | 10 | 8 | 12.5 | Get PDF
183 | JED5FC0501SL | SOD-523 | Bi | 1 | 25 | 22 | 5 | 6 |  | 1 | 0.2 | 12 | 3 | 5 | Get PDF
184 | JED5FC0501SS | SOD-523 | Bi | 1 | 30 | 30 | 5 | 6 |  | 1 | 0.2 | 10 | 8 | 16 | Get PDF
185 | JED5FC0501MS | SOD-523 | Bi | 1 | 30 | 30 | 5 | 6 |  | 1 | 0.2 | 14 | 15 | 30 | Get PDF
186 | JED5FC0511MS | SOD-523 | Bi | 1 | 30 | 30 | 5 | 6 |  | 1 | 0.2 | 15 | 20 | 35 | Get PDF
187 | JED5FC0511SL | SOD-523 | Bi | 1 | 15 | 8 | 5 | 6 |  | 1 | 0.2 | 15 | 2 | 2.5 | Get PDF
188
189 | JES13A0501ML | SOT-23 | Uni | 1 | 30 | 30 | 5 | 6 |  | 1 | 1 | 11 | 5 | 4 | Get PDF
190 | JES13A0502SM | SOT-23 | Uni | 2 | 25 | 20 | 5 | 6 |  | 1 | 0.5 | 16 | 5 | 0.64 | Get PDF
191 | JES13A3302MS | SOT-23 | Uni | 2 | 30 | 30 | 3.3 | 3.5 |  | 1 | 0.5 | 12 | 25 | 160 | Get PDF
192 | JES13A0502MS | SOT-23 | Uni | 2 | 30 | 30 | 5 | 6 |  | 1 | 0.5 | 14 | 22 | 160 | Get PDF
193 | JES13A0702MS | SOT-23 | Uni | 2 | 30 | 30 | 7 | 7.5 |  | 1 | 0.2 | 14 | 18 | 128 | Get PDF
194 | JES13A0802MS | SOT-23 | Uni | 2 | 30 | 30 | 8 | 8.5 |  | 1 | 0.5 | 16 | 15 | 90 | Get PDF
195 | JES13A1202MS | SOT-23 | Uni | 2 | 30 | 30 | 12 | 13.3 |  | 1 | 0.2 | 27 | 13 | 40 | Get PDF
196 | JES13A1212MS | SOT-23 | Uni | 2 | 30 | 30 | 12 | 13.3 |  | 1 | 0.2 | 27 | 13 | 40 | Get PDF
197 | JES13A2402MS | SOT-23 | Uni | 2 | 30 | 30 | 24 | 27 |  | 1 | 0.2 | 45 | 6 | 32 | Get PDF
198 | JES13A3602MS | SOT-23 | Uni | 2 | 25 | 20 | 36 | 38 |  | 1 | 0.2 | 75 | 4 | 28 | Get PDF
199 | JES13C3302MS | SOT-23 | Bi | 2 | 30 | 30 | 3.3 | 4 |  |  | 0.2 | 10 | 30 | 50 | Get PDF
200 | JES13C0502MS | SOT-23 | Bi | 2 | 30 | 30 | 5 | 6 |  | 1 | 0.5 | 15 | 25 | 30 | Get PDF
201 | JES13C0502SL | SOT-23 | Bi | 2 | 30 | 30 | 5 | 6 | 7 | 1 | 0.5 | 10 | 8 | 8 | Get PDF
202 | JES13C1202MS | SOT-23 | Bi | 2 | 30 | 30 | 12 | 13.3 |  | 1 | 0.5 | 25 | 12 | 30 | Get PDF
203 | JES13C1502MS | SOT-23 | Bi | 2 | 30 | 30 | 15 | 16.7 |  | 1 | 0.5 | 35 | 10 | 40 | Get PDF
204 | JES13C2402MS | SOT-23 | Bi | 2 | 30 | 30 | 24 | 26.7 |  | 1 | 0.5 | 50 | 6 | 16 | Get PDF
205 | JES13C2412MS | SOT-23 | Bi | 2 | 25 | 20 | 24 | 27 |  | 1 | 0.2 | 50 | 4 | 13 | Get PDF
206 | JES13C2402SS | SOT-23 | Bi | 2 | 30 | 30 | 24 | 26.7 |  | 1 | 0.2 | 45 | 3 | 12 | Get PDF
207 | JES13C12/702MS | SOT-23 | Bi | 2 | 30 | 30 | 12/7 | 13.3/7.5 |  | 1 | 0.5 | 25/16 | 13/13 | 20/30 | Get PDF
208 | SLVU2.8L | SOT-23 | Uni | 1 | 30 | 30 | 2.8 | 3 |  | 1 | 0.5 | 10 | 11 | 2.5 | Get PDF
209
210 | JES26A2405SS | SOT-23-6L | Uni | 5 | 25 | 20 | 24 | 27 |  | 1 | 0.2 | 60 | 3 | 10 | Get PDF
211 | JES26A3304ML | SOT-23-6L | Uni | 4 | 30 | 30 | 3.3 | 3.5 |  | 1 | 0.5 | 14 | 20 | 3 | Get PDF
212 | JES26A0504ML | SOT-23-6L | Uni | 4 | 30 | 30 | 5 | 6 |  | 1 | 1 | 20 | 24 | 3 | Get PDF
213 | JES26A0514ML | SOT-23-6L | Uni | 4 | 30 | 30 | 5 | 7 | 8.5 | 1 | 0.1 | 16 | 15 | 1.8 | Get PDF
214 | JES26A0504SM | SOT-23-6L | Uni | 4 | 30 | 25 | 5 | 6 |  | 1 | 0.5 | 20 | 5 | 0.64 | Get PDF
215 | JES26A0514SM | SOT-23-6L | Uni | 4 | 15 | 8 | 5 | 6 |  | 1 | 0.5 | 15 | 4 | 0.64 | Get PDF
216 | JES26A0502SM | SOT-23-6L | Uni | 2 | 30 | 25 | 5 | 6 |  | 1 | 0.5 | 20 | 5 | 0.6 | Get PDF
217
218 | JES33C2402SS | SOT-323 | Bi | 2 | 17 | 12 | 24 | 26 |  | 1 | 0.5 | 45 | 4 | 10 | Get PDF
219 | JES33C2402SL | SOT-323 | Bi | 2 | 15 | 8 | 24 | 26.8 |  | 1 | 0.2 | 50 | 2 | 5 | Get PDF
220 | JES55A0504SL | SOT-553 | Uni | 4 | 15 | 8 | 5 | 6 |  | 1 | 0.1 | 12.5 | 2 | 6 | Get PDF
221
222 | JES53A0502SM | SOT-523 | Uni | 2 | 25 | 20 | 5 | 6 |  | 1 | 0.5 | 16 | 5 | 0.6 | Get PDF
223 | JES53A0502ML | SOT-523 | Uni | 2 | 30 | 30 | 5 | 6 |  | 1 | 0.5 | 20 | 15 | 1.2 | Get PDF
224
225 | JES43A0502HL | SOT-143 | Uni | 2 | 30 | 30 | 5 | 6 |  | 1 | 0.5 | 20 | 30 | 3.2 | Get PDF
226 | JES43A0502SU | SOT-143 | Uni | 2 | 20 | 15 | 5 | 6 |  | 1 | 0.5 | 15 | 4 | 0.4 | Get PDF
227 | JES43A0502SM | SOT-143 | Uni | 2 | 15 | 15 | 5 | 6 |  | 1 | 0.5 | 16 | 2.5 | 0.64 | Get PDF
228
229 | LC03-6 | SOP-8 | Uni | 2 | 30 | 30 | 6 | 6.8 |  | 1 | 1 |  | 100 | 4 | Get PDF
230 | LC03-3.3 | SOP-8 | Uni | 2 | 15 | 8 | 3.3 |  |  |  | 1 |  | 100 | 12 | Get PDF
231 | JESO8A2804SLS | SOP-8 | Uni | 4 | 30 | 30 | 2.8 |  |  |  | 1 |  | 10 | 4.5 | Get PDF
232 | SLVU2.8-4 | SOP-8 | Uni | 4 | 30 | 30 | 2.8 | 3 |  | 1 | 1 |  | 30 | 2 | Get PDF
233 | SLVU2.8-8 | SOP-8 | Bi | 4 | 30 | 30 | 2.8 | 3 |  | 1 | 1 |  | 30 | 2 | Get PDF
234
235
236
237
238
239
240